## Ark1
Goals trinn 2 av simuleringene
Optimert design 1 med 51cm modell av barn:
Goal Name | Unit | Value | Averaged Value | Minimum Value | Maximum Value | Progress [%] | Use In Convergence | Delta | Criteria | Gjennomsnittstemp M | 32.3015 | °C
ABCD Av Temperature (Fluid) 1 | [K] | 305.3789 | 305.4541 | 305.3233 | 305.6091 | 100 | Yes | 0.035729 | 0.2609 | Temperaturvariasjon ABCD-M | 0.2483 | °C
ABCD Max Temperature (Fluid) 1 | [K] | 305.6038 | 305.6108 | 305.5044 | 305.6998 | 100 | Yes | 0.055799 | 0.26355 | Max CO2 fraksjon | 0.014167
ABCD Min Temperature (Fluid) 1 | [K] | 305.8309 | 305.7571 | 305.6485 | 305.8884 | 100 | Yes | 0.064651 | 0.26638 | Max Strømningshastighet | 0.054174 | m/s
M Av Temperature (Fluid) 1 | [K] | 305.4994 | 305.4515 | 305.3761 | 305.5332 | 100 | Yes | 0.027298 | 0.27223
M Max Temperature (Fluid) 1 | [K] | 305.7026 | 305.7198 | 305.6904 | 305.7454 | 100 | Yes | 0.0095555 | 0.27808
M Min Temperature (Fluid) 1 | [K] | 305.933 | 305.9728 | 305.933 | 306.0184 | 100 | Yes | 0.0096256 | 0.28798
SG Min Mass Fraction of Air 1 | [ ] | 0.9591 | 0.96011 | 0.95906 | 0.96133 | 100 | Yes | 0.00019699 | 0.00043784
SG Max Mass Fraction of Carbon dioxide 1 | [ ] | 0.014131 | 0.013297 | 0.012286 | 0.014167 | 100 | Yes | 0.00017198 | 0.00020284
VG Max Velocity 1 | [m/s] | 0.047386 | 0.047599 | 0.044466 | 0.054174 | 100 | Yes | 0.00054941 | 0.002353
Iterations: 1867
Analysis interval: 50
Optimert design 1 med 32cm modell av barn:
Goal Name | Unit | Value | Averaged Value | Minimum Value | Maximum Value | Progress [%] | Use In Convergence | Delta | Criteria | Gjennomsnittstemp M | 32.8086 | °C
ABCD Av Temperature (Fluid) 1 | [K] | 306.289 | 306.2506 | 306.209 | 306.3004 | 100 | Yes | 0.091373 | 0.25969 | Temperaturvariasjon ABCD-M | 0.60619 | °C
ABCD Max Temperature (Fluid) 1 | [K] | 306.5216 | 306.4841 | 306.4295 | 306.5648 | 100 | Yes | 0.054547 | 0.27266 | Max CO2 fraksjon | 0.01967
ABCD Min Temperature (Fluid) 1 | [K] | 306.0206 | 305.9771 | 305.8739 | 306.0565 | 100 | Yes | 0.17524 | 0.25217 | Max Strømningshastighet | 0.08308 | m/s
M Av Temperature (Fluid) 1 | [K] | 305.9793 | 305.9586 | 305.8708 | 306.0369 | 100 | Yes | 0.060011 | 0.25424
M Max Temperature (Fluid) 1 | [K] | 306.0413 | 306.0605 | 305.9403 | 306.1846 | 100 | Yes | 0.081333 | 0.26554
M Min Temperature (Fluid) 1 | [K] | 305.9075 | 305.8573 | 305.7693 | 305.923 | 100 | Yes | 0.035131 | 0.24555
SG Min Mass Fraction of Air 1 | [ ] | 0.95609 | 0.95485 | 0.95396 | 0.95609 | 100 | Yes | 0.00018113 | 0.00079999
SG Max Mass Fraction of Carbon dioxide 1 | [ ] | 0.017861 | 0.019055 | 0.017861 | 0.01967 | 100 | Yes | 0.00035742 | 0.00049651
VG Max Velocity 1 | [m/s] | 0.069123 | 0.055926 | 0.039763 | 0.08308 | 100 | Yes | 0.0021179 | 0.0026905
Iterations: 372
Analysis interval: 48
Optimert design 2 med 51cm modell av barn:
Goal Name | Unit | Value | Averaged Value | Minimum Value | Maximum Value | Progress [%] | Use In Convergence | Delta | Criteria | Gjennomsnittstemp M | 32.4359 | °C
ABCD Av Temperature (Fluid) 1 | [K] | 305.7238 | 305.6998 | 305.6696 | 305.7238 | 100 | Yes | 0.013625 | 0.28113 | Temperaturvariasjon ABCD-M | 0.31526 | °C
ABCD Max Temperature (Fluid) 1 | [K] | 305.8695 | 305.8297 | 305.7786 | 305.9012 | 100 | Yes | 0.019522 | 0.28833 | Max CO2 fraksjon | 0.0074736
ABCD Min Temperature (Fluid) 1 | [K] | 305.6211 | 305.5807 | 305.5174 | 305.6237 | 100 | Yes | 0.017889 | 0.27756 | Max Strømningshastighet | 0.049978 | m/s
M Av Temperature (Fluid) 1 | [K] | 305.6004 | 305.5859 | 305.549 | 305.6269 | 100 | Yes | 0.052919 | 0.27119
M Max Temperature (Fluid) 1 | [K] | 305.6635 | 305.6823 | 305.5859 | 305.7819 | 100 | Yes | 0.060785 | 0.27526
M Min Temperature (Fluid) 1 | [K] | 305.543 | 305.4695 | 305.4052 | 305.5744 | 100 | Yes | 0.052869 | 0.26838
SG Max Mass Fraction of Carbon dioxide 1 | [ ] | 0.0072086 | 0.006983 | 0.0067074 | 0.0074736 | 100 | Yes | 0.00018422 | 0.00020368
SG Min Mass Fraction of Air 1 | [ ] | 0.96741 | 0.96771 | 0.96712 | 0.96806 | 100 | Yes | 0.00019729 | 0.00033514
VG Max Velocity 1 | [m/s] | 0.040909 | 0.045305 | 0.040185 | 0.049978 | 100 | Yes | 0.0010341 | 0.0015631
Iterations: 2435
Analysis interval: 50
Optimert design 2 med 32cm modell av barn:
Goal Name | Unit | Value | Averaged Value | Minimum Value | Maximum Value | Progress [%] | Use In Convergence | Delta | Criteria | Gjennomsnittstemp M | 33.253 | °C
ABCD Av Temperature (Fluid) 1 | [K] | 306.4364 | 306.4446 | 306.398 | 306.5018 | 100 | Yes | 0.045647 | 0.26921 | Temperaturvariasjon ABCD-M | 0.3081 | °C
ABCD Max Temperature (Fluid) 1 | [K] | 306.653 | 306.6364 | 306.5724 | 306.7111 | 100 | Yes | 0.021538 | 0.28102 | Max CO2 fraksjon | 0.020574
ABCD Min Temperature (Fluid) 1 | [K] | 306.2201 | 306.2404 | 306.1618 | 306.3473 | 100 | Yes | 0.1138 | 0.26569 | Max Strømningshastighet | 0.052608 | m/s
M Av Temperature (Fluid) 1 | [K] | 306.4074 | 306.403 | 306.3757 | 306.4286 | 100 | Yes | 0.03782 | 0.26558
M Max Temperature (Fluid) 1 | [K] | 306.4276 | 306.4277 | 306.3991 | 306.469 | 100 | Yes | 0.036651 | 0.27013
M Min Temperature (Fluid) 1 | [K] | 306.393 | 306.385 | 306.3509 | 306.4118 | 100 | Yes | 0.035053 | 0.26346
SG Max Mass Fraction of Carbon dioxide 1 | [ ] | 0.019281 | 0.019933 | 0.019281 | 0.020574 | 100 | Yes | 0.00011159 | 0.0005303
SG Min Mass Fraction of Air 1 | [ ] | 0.95342 | 0.95271 | 0.95186 | 0.95344 | 100 | Yes | 0.00027139 | 0.00087308
VG Max Velocity 1 | [m/s] | 0.04338 | 0.043392 | 0.036073 | 0.052608 | 100 | Yes | 0.0018103 | 0.0018734
Iterations: 527
Analysis interval: 49
Optimert design 3 med 51cm modell av barn:
Goal Name | Unit | Value | Averaged Value | Minimum Value | Maximum Value | Progress [%] | Use In Convergence | Delta | Criteria | Gjennomsnittstemp M | 32.6441 | °C
ABCD Av Temperature (Fluid) 1 | [K] | 306.223 | 306.2069 | 306.1502 | 306.2379 | 100 | Yes | 0.067199 | 0.28207 | Temperaturvariasjon ABCD-M | 0.86193 | °C
ABCD Max Temperature (Fluid) 1 | [K] | 306.6229 | 306.6193 | 306.5692 | 306.656 | 100 | Yes | 0.065442 | 0.29264 | Max CO2 fraksjon | 0.01603
ABCD Min Temperature (Fluid) 1 | [K] | 306.0077 | 305.9993 | 305.9595 | 306.0533 | 100 | Yes | 0.093455 | 0.2781 | Max Strømningshastighet | 0.080281 | m/s
M Av Temperature (Fluid) 1 | [K] | 305.7836 | 305.7941 | 305.7495 | 305.8819 | 100 | Yes | 0.084202 | 0.27294
M Max Temperature (Fluid) 1 | [K] | 305.8609 | 305.8507 | 305.7781 | 306.0361 | 100 | Yes | 0.071755 | 0.27363
M Min Temperature (Fluid) 1 | [K] | 305.7403 | 305.7494 | 305.7043 | 305.784 | 100 | Yes | 0.079653 | 0.27157
SG Max Mass Fraction of Carbon dioxide 1 | [ ] | 0.015537 | 0.015118 | 0.014494 | 0.01603 | 100 | Yes | 0.00044038 | 0.00046134
SG Min Mass Fraction of Air 1 | [ ] | 0.95949 | 0.96036 | 0.95907 | 0.96114 | 100 | Yes | 0.00078185 | 0.00079058
VG Max Velocity 1 | [m/s] | 0.075837 | 0.072068 | 0.063161 | 0.080281 | 100 | Yes | 0.0010211 | 0.0029595
Iterations: 334
Analysis interval: 50
Optimert design 3 med 32cm modell av barn:
Goal Name | Unit | Value | Averaged Value | Minimum Value | Maximum Value | Progress [%] | Use In Convergence | Delta | Criteria | Gjennomsnittstemp M | 34.2222 | °C
ABCD Av Temperature (Fluid) 1 | [K] | 307.0837 | 307.0623 | 307.0156 | 307.0998 | 100 | Yes | 0.019767 | 0.28771 | Temperaturvariasjon ABCD-M | 0.72352 | °C
ABCD Max Temperature (Fluid) 1 | [K] | 307.411 | 307.4568 | 307.3429 | 307.5641 | 100 | Yes | 0.065925 | 0.29944 | Max CO2 fraksjon | 0.013644
ABCD Min Temperature (Fluid) 1 | [K] | 306.8083 | 306.7799 | 306.6487 | 306.9004 | 100 | Yes | 0.05648 | 0.27378 | Max Strømningshastighet | 0.061118 | m/s
M Av Temperature (Fluid) 1 | [K] | 307.3785 | 307.3722 | 307.32 | 307.4284 | 100 | Yes | 0.078397 | 0.28844
M Max Temperature (Fluid) 1 | [K] | 307.3925 | 307.4062 | 307.3455 | 307.4874 | 100 | Yes | 0.069342 | 0.28879
M Min Temperature (Fluid) 1 | [K] | 307.3482 | 307.3364 | 307.2663 | 307.4207 | 100 | Yes | 0.088759 | 0.28813
SG Max Mass Fraction of Carbon dioxide 1 | [ ] | 0.013511 | 0.012785 | 0.012007 | 0.013644 | 100 | Yes | 0.0002627 | 0.00026994
SG Min Mass Fraction of Air 1 | [ ] | 0.96082 | 0.96186 | 0.96073 | 0.96295 | 100 | Yes | 0.00043346 | 0.00047913
VG Max Velocity 1 | [m/s] | 0.055019 | 0.056929 | 0.054448 | 0.061118 | 100 | Yes | 0.0014272 | 0.0026029
Iterations: 471
Analysis interval: 48
Optimert design 4 med 51cm modell av barn:
Goal Name | Unit | Value | Averaged Value | Minimum Value | Maximum Value | Progress [%] | Use In Convergence | Delta | Criteria | Gjennomsnittstemp M | 33.6926 | °C
ABCD Av Temperature (Fluid) 1 | [K] | 306.7082 | 306.7157 | 306.6748 | 306.7529 | 100 | Yes | 0.01084 | 0.30559 | Temperaturvariasjon ABCD-M | 0.32523 | °C
ABCD Max Temperature (Fluid) 1 | [K] | 306.9677 | 306.9949 | 306.9287 | 307.134 | 100 | Yes | 0.056199 | 0.31654 | Max CO2 fraksjon | 0.013659
ABCD Min Temperature (Fluid) 1 | [K] | 306.591 | 306.574 | 306.5174 | 306.6153 | 100 | Yes | 0.012505 | 0.2977 | Max Strømningshastighet | 0.076652 | m/s
M Av Temperature (Fluid) 1 | [K] | 306.7156 | 306.8426 | 306.6796 | 307.1289 | 100 | Yes | 0.08396 | 0.34577
M Max Temperature (Fluid) 1 | [K] | 306.8799 | 307.0331 | 306.7979 | 307.3538 | 100 | Yes | 0.10543 | 0.34633
M Min Temperature (Fluid) 1 | [K] | 306.5466 | 306.6774 | 306.4985 | 306.9463 | 100 | Yes | 0.064182 | 0.34538
SG Max Mass Fraction of Carbon dioxide 1 | [ ] | 0.013139 | 0.012472 | 0.011341 | 0.013659 | 100 | Yes | 0.00047505 | 0.0005097
SG Min Mass Fraction of Air 1 | [ ] | 0.96029 | 0.96109 | 0.95965 | 0.96243 | 100 | Yes | 0.00057168 | 0.00063978
VG Max Velocity 1 | [m/s] | 0.04412 | 0.054976 | 0.043583 | 0.076652 | 100 | Yes | 0.0024691 | 0.0025021
Iterations: 1672
Analysis interval: 51
Optimert design 4 med 32cm modell av barn:
Goal Name | Unit | Value | Averaged Value | Minimum Value | Maximum Value | Progress [%] | Use In Convergence | Delta | Criteria | Gjennomsnittstemp M | 34.4491 | °C
ABCD Av Temperature (Fluid) 1 | [K] | 307.2985 | 307.3051 | 307.2665 | 307.3559 | 100 | Yes | 0.029518 | 0.30158 | Temperaturvariasjon ABCD-M | 0.52482 | °C
ABCD Max Temperature (Fluid) 1 | [K] | 307.4296 | 307.4553 | 307.3685 | 307.5498 | 100 | Yes | 0.18133 | 0.30956 | Max CO2 fraksjon | 0.016566
ABCD Min Temperature (Fluid) 1 | [K] | 307.1726 | 307.1807 | 307.0743 | 307.2592 | 100 | Yes | 0.086221 | 0.29544 | Max Strømningshastighet | 0.032458 | m/s
M Av Temperature (Fluid) 1 | [K] | 307.6393 | 307.5991 | 307.5085 | 307.6856 | 100 | Yes | 0.044209 | 0.32068
M Max Temperature (Fluid) 1 | [K] | 307.8779 | 307.8748 | 307.6201 | 307.9743 | 100 | Yes | 0.087345 | 0.32876
M Min Temperature (Fluid) 1 | [K] | 307.5037 | 307.4127 | 307.2651 | 307.5149 | 100 | Yes | 0.019982 | 0.31428
SG Max Mass Fraction of Carbon dioxide 1 | [ ] | 0.015865 | 0.01542 | 0.014495 | 0.016566 | 100 | Yes | 0.00025511 | 0.00026801
SG Min Mass Fraction of Air 1 | [ ] | 0.957 | 0.95754 | 0.95616 | 0.95866 | 100 | Yes | 0.00030557 | 0.00051529
VG Max Velocity 1 | [m/s] | 0.025753 | 0.027093 | 0.023953 | 0.032458 | 100 | Yes | 0.0010877 | 0.0018209
Iterations: 1334
Analysis interval: 50
Surface Parameters Barnets mage:
Optimert designalternativ 1 med 32 cm modell av barn:
Parameter | Minimum | Maximum | Average | Bulk Average | Surface Area [m^2] | Gj snitt | Variasjon
Temperature (Fluid) [K] | 305.5956 | 305.6957 | 305.6182 |  | 0.01785 | 32.4682 | 0.10009
Optimert designalternativ 2 med 51 cm modell av barn:
Parameter | Minimum | Maximum | Average | Bulk Average | Surface Area [m^2]
Temperature (Fluid) [K] | 305.2389 | 305.5303 | 305.3913 |  | 0.0476 | 32.2413 | 0.29138
Optimert designalternativ 2 med 32 cm modell av barn:
Parameter | Minimum | Maximum | Average | Bulk Average | Surface Area [m^2]
Temperature (Fluid) [K] | 306.0818 | 306.203 | 306.142 |  | 0.01785 | 32.992 | 0.12116
Optimert designalternativ 3 med 51 cm modell av barn:
Parameter | Minimum | Maximum | Average | Bulk Average | Surface Area [m^2]
Temperature (Fluid) [K] | 305.6325 | 305.7913 | 305.7018 |  | 0.0476 | 32.5518 | 0.15872
Optimert designalternativ 3 med 32 cm modell av barn:
Parameter | Minimum | Maximum | Average | Bulk Average | Surface Area [m^2]
Temperature (Fluid) [K] | 306.1513 | 306.2449 | 306.174 |  | 0.01785 | 33.024 | 0.09361
Optimert designalternativ 4 med 51 cm modell av barn:
Parameter | Minimum | Maximum | Average | Bulk Average | Surface Area [m^2]
Temperature (Fluid) [K] | 306.2173 | 306.6099 | 306.3992 |  | 0.0476 | 33.2493 | 0.39259
Optimert designalternativ 4 med 32 cm modell av barn:
Parameter | Minimum | Maximum | Average | Bulk Average | Surface Area [m^2]
Temperature (Fluid) [K] | 306.6546 | 306.8252 | 306.7518 |  | 0.01785 | 33.6018 | 0.17061